## List1
Príloha č. 3	Položkovitý rozpočet

Predmet zákazky: „Rekonštrukcia a modernizácia obecného rozhlasu v obci Trebejov“

Poradové číslo	Názov					Merná jednotka	Množstvo	Cena za jednotku v eur bez DPH	Cena položku bez DPH
1.	Kábel samonosný 4 x 0,6 Cu s oceľovým lankom Fe (Závesný kábel určený pre obecné rozhlasy - Cu 4x0,6 mm Hmotnosť na 500 m: 20,5 kg )					m	1900		0
2.	Montáž samonosného kábla (Podľa normy STN 33 3300)					m	1240		0
3.	Konzola na uchytenie kábla a reproduktora (Sada obsahuje závitovú tyč, konzolu KP, MK, matice s podložkami a pérovými podložkami )					ks	36		0
4	Montáž konzoly (Podľa normy STN 34 2100)					ks	36		0
5	Tlakový reproduktor 100V 106 dB (Tzv. "ANTIVANDAL" určený pre obecné rozhlasy. Reproduktor so zabudovaným transformátorom pre pripojenie na 100 V linkový rozvod, materiál plast, upevnenie kovovým držiakom, určený na ozvučenie exteriérových priestorov meist a obcí. Drôtový. Výkon: 15W, Prevedenie: 100V, Frekvenčný rozsah: 350 Hz - 5 kHz, Citlivosť: 103 dB, Rozmery: 340 x 400 mm.					ks	15		0
6	Montáž reproduktora (vrátane pripojenia do systému)					ks	16		0
7	VM Florian (Samonosné špeciálne zariadenie, pripájajúce sa k akejkoľvek rozhlasovej ústredni, pripojiteľné k internetovej sieti). Funkcie: priame hlásenie z počítača, opakované spustenie nahratých hlásení, plánovanie hlásení na ľubovoľný dátum, odosielanie SMS správ, odosielanie e-mailov, prehrávanie hudby, možnosť fungovania aj bez dodávky elektrického prúdu - vlastný akumulátor. Napájanie 230 VAC, Rozmery 443 x 353 x 90 mm					ks	1		0
8	Mikrofón USB (Šnúrový elektretový mikrofón na stôl na 20 cm husom krku s USB pripojením a audio jackom 3,5. )					ks	1		0
9	Rozhlasová ústredňa 350W (PAA 350 - 6-zónová rozhlasová ústredňa pre 70/100V s možnosťou nízkoimpedačného zapojenia 4-16 ohm, 6 x 100 V. Vstupy: 3x MIC, 3x AUX, Výstupy: 1x AUX, 100V, 4-16 ohm, vstavaný MP3 prehrávač / rekordér s displejom, USB korektorom, slotom pre SD kartu, bluetooth pripojenie, FM tuner a ďiaľkové ovládanie. Gong. Výkon RMS: 350 W, Vonkajšie rozmery: 480 x380 x 88 mm. )					ks	1		0
10	Automatický spínač ústredne (AS2 - automatický spínač externý pre rozhlasové ústredne obecného rozhlasu do výkonu 1500 W.)					ks	1		0
11	Montáž VM Florian					ks	1		0
12	Stolový mikrofón s gongom (Stolový kondenzátorový mikrofón na husom 45 cm krku s podstavcom a vypínačom. Napájanie z pribaleného sieťového adaptéra alebo z 9 V batérie. Pri zapnutí a vypnutí mikrofónu sa ozve gong / melódia, ktorej je možné regulovať hlasitosť alebo utlmiť trimrom zo spodu podstavca. Vypínač na tichý chod. Impedancia: 600 Ohm, Frekvenčný rozsah: 50-12000 Hz, Citlivosť: -63 dB, Vonkajšie rozmery: 125 x 150 x 455 mm.					ks	1		0
13	Náhradný prenosný rozhlas (ZP - 20 - Prenosný ozvučovací set s bezdrôtovým miklrofónom, určený na ozvučenie malých priestorov. Napájanie setu: 12 V akumulátor. Vstavaná konzola stavu batérie. Prípojky pre mikrofón a nabíjací adaptér. Funkcia zmeny hlasitosti a regulácie zmeny zafarbenia zvuku, signalizácia aktivity mikrofónu. Doba výdrže setu: min. 3 hodiny. Materiál krytu: hliníkový profil. Výkon 20 W, Frekvencia: 805 - 818 MHz, Napájanie mikrofónu: 9 V batéria. Napájanie interného akumulátora: 12 V. Účinnosť 1W/1m 92 dB, 105 dB, Frekvenčná odozva: 150 - 15 000 Hz, Životnosť batérie: min. 3 hodiny, Zvukový rozsah: 50 m. Dosah bezdrôtového mikrofónu: 60 m, Rozmery: 26 x 11 x 10 cm.)					ks	1		0
14	Reproduktor 35W (vodeodolný tlakový reproduktor v 100 V prevedení s reguláciou výkonu 25/20/15/10/5 W určený na všeobecné použitie v interéroch i exteriéroch. Pevný, plastový krat. Drôtový. Výkon: 25/20/15/10 W. Frekvenčný rozsah: 250 Hz - 10 Hz. Citlivosť: 108 dB. Pracovná teplota: -20 st. C - +50 st. C. Rozmery: 300 x 180 x 315 mm.)					ks	1		0
15	Sirénový modul (Viď popis uvedený nižšie.)					komplet	1		0
16	Záložný zdroj					ks	1		0
Cena bez DPH						0,00 €
DPH 20%						0,00 €
Cena s DPH						0,00 €

V: ........................................

dňa:.....................................						...........................................................
						meno, priezvisko a podpis štatutára

Minimálne technické požiadavky na Sirénový modul, ktorý sa skladá s:
1.PF - 60T
2-pásmová sústava pre voľné priestranstvá, odolnosť proti dažďu a vlhkosti IP66, kvalitná reprodukcia, prevedenie ABS plast, osadená 6,5 " basovým a1"
výškovým reproduktorom, vhodnosť pre drôtové obecné rozhlasy. Nastaviteľný príkon 50W / 30W / 15W pre 100V rozvody. Vyžarovací uhol 70 st. horizontálne
a 70 st. vertikálne. Výkon: 60/30/15W Frekvenčný rozsah: 110 Hz - 16 kHz, Rozmery: 416 x 326 x 393 mm, Pracovná teplota: -20 st. C - +50 st. C.

2. Musicbox:
Elektronická zvonkohra určená pre celoročnú akustickú výzdobu okolia do vzdialenosti 2 km. Možnosť nastavenia konkrétnej skladby zo zoznamu, náhodne
podľa skupiny, priradednie skladby tlačidlo predného panela. Automatická prevádzka s vymedzením hracej doby s možnosťou ručného spúšťania. Režim
vianočný, slávnostný, bežný a sakrálny. Funkcie: zvonkohra, odbíjanie času zvukom vežových hodín, zvonenie klasickými zvonami, veierka hraná trúbkou
obecného truabača. Napájanie: 230V / 6A. Dosah: 2 km. Počšt melódií: 226.

3. PAA240
6-zónová rozhlasová ústredňa pre 70/100V s možnosťou nízkoimpedačného zapojenia 4-8 ohm, vhodná na montáždo 19" RACKu.
Vstupy: 2xMIC - jack 6, 3 mm, 3x LINE - stereo RCA, 1x FM anténa. Výstupy:1x LINE - stereo RCA, 100V, 70V, 80 ohm.
Vstavaný prehrávač s displejom, USB konektor, slot pre SD kartu, Bluetooth pripojenie, FM tuner, diaľkové ovládanie. Gong. Harmonické skreslenie menšie
ako 0,1 %. Vstupná impedancia: MIC 600 ohm, LINE10 kiloohm, Bluetooth verzia 4.0. Výkon: RMS 240W, Frekvenčný rozsah: 60 - 16 000 Hz.
Vonkajšie rozmery: 480 x 380 x 98 mm. Odstup signál/šum MIC: 66 dB / LINE: 102 dB. Napájanie: 230V / 50 Hz. Citlivosť vstupov MIC: -50 dB / LINE: -10 dB.